## Foglio1
| Activity | Costo di installazione | Carbon footprint | Capacità batteria | Incentivi | Listino
| Unit | € | kgCO2 | kWh | % | €
Technology | Unit
Grid | Contratto da 3 kW | 0 | 0 | 0 | 0 | 0
PV | Modulo da 1 kW | 1250 | 80 | 0 | 50% | 2500
Powerwall | Batteria da 7 kW | 4000 | 615 | 14 | 50% | 8000
BEV | Dacia Spring Eletric | 20490 | 8350 | 27 | 0% | 20490
BEV V2H | Dacia Spring Eletric | 20490 | 8350 | 27 | 0% | 20490
Gas boiler | Boiler da 24 kW | 1000 | 130 | 0 | 0% | 1000
Heat pump | Split da 4 kW | 350 | 30 | 0 | 65% | 1000
Psolar | Modulo da 1 kW | 455 | 300 | 0 | 65% | 1300
ICEV | Dacia Duster | 12950 | 8000 | 0 | 0% | 12950
Gas Stove | Unità da 6 kw | 250 | 62 | 0 | 0% | 250
Induction stove | Unità da 6 kw | 150 | 97 | 0 | 50% | 300
Coat | Panel | 6426 | 514.08 | 0 | 50% | 12852